## PSet_bSN
Pset: | bSN_Armering1
Egenskap | Datatype | Enhet | Eksempel | Obligatorisk | Referanse (Linker) / kommentar | Revit parameter | Tekla Parameter
Arbeidspakke | Text |  | Kjeller | Ja | Inndeling av bygningen - Nummer eller beskrivende navn | Partition | Dette kan være fri tekst eller konstruksjonsdel eller støpeetappe.
Konstruksjonsdel | Text |  | Vegg_01 | Ja | ID på betongelementet som jernet tilhører. | Host Mark | Cast Unit (Kommer ikke frem i BVBS-strengen)
PosNr | Text |  | P102 | Ja | Jernets (armeringsgruppens) ID. NB max 10 tegn | Schedule Mark / Rebar Number | Position number
BVBS_Single | Text |  | BF2D@Hj@rKjeller@iunset@p102@l1480.00@n1@e0.91@d10@gB500NC@s25.00@v@a@Gl120@w135@l400@w90@l250@w90@l400@w90@l250@w135@l120@w0@C82@ | Ja | Generert BVBS-kode der antall er satt til 1 stk (og cheksum er tilpasset dette). | (Varierer med add-in)
BVBS_Group | Text |  | BF2D@Hj@rKjeller@iunset@p102@l1480.00@n15@e0.91@d10@gB500NC@s25.00@v@a@Gl120@w135@l400@w90@l250@w90@l400@w90@l250@w135@l120@w0@C82@ | Ja | Generert BVBS-kode for armeringsgruppen (antall lik gruppens antall) | (Varierer med add-in)
Diameter | Length | mm | 12 | Ja | Jernets nominelle diameter | Bar Diameter | Size
Antall i gruppe | Integer | stk | 15 | Ja | Armeringsgruppens antall | Quantity | Quantity
Kapplengde | Length | mm | 1480 | Ja | Som angitt NS-EN ISO 3766 | Bar Length | Length
Material | Text |  | B500NC | Ja | Armeringsgruppens stålkvalitet | Material | Grade
Dordiameter | Length | mm | 32 | Ja | Som angitt NS-EN ISO 3766 | Standard Bend Diameter | Bending radius
Pset: | bSN_Armering2
Formkode | Text |  | 21 | Ja | Som angitt NS-EN ISO 3766. | Shape | Shape
Senteravstand | Length | mm | 200 | Nei | Kan være av verdi dersom det er jevn cc. | Spacing | Target spacing / Exact spacing
Krok Start | Text |  | 3 | Nei | Ref NS-EN ISO 3766 - 1 = 90 grader, 2 = 135 grader, 3 = 180 grader | Hook At Start | Hook at Start
Krok Slutt | Text |  | 3 | Nei | Ref NS-EN ISO 3766 - 1 = 90 grader, 2 = 135 grader, 3 = 180 grader | Hook At End | Hook at End
Kopling Start | Text |  | 6 | Nei | Se Betonforeningens Publikasjon 8 - må angis dersom skrukopling, T-forankring etc | End Treatment at Start
Kopling Slutt | Text |  | 6 | Nei | Se Betonforeningens Publikasjon 8 - må angis dersom skrukopling, T-forankring etc | End Treatment at End
A | Length | mm | 600 | Nei | Delmål fra formkode - NS-EN ISO 3766 / Betongforening Publikasjon 8 | a | a
B | Length | mm | 360 | Nei | Delmål fra formkode | b | b
C | Length | mm | 600 | Nei | Delmål fra formkode | c | c
D | Length | mm |  | Nei | Delmål fra formkode | d | d
E | Length | mm |  | Nei | Delmål fra formkode | e | e
F | Length | mm |  | Nei | Delmål fra formkode | f | f
G | Length | mm |  | Nei | Delmål fra formkode | g | g
W1 | Angle | deg | 45 | Nei | Vinkelmål fra formkode | ? | -
W2 | Angle | deg | 45 | Nei | Vinkelmål fra formkode | ? | -
W3 | Angle | deg | 45 | Nei | Vinkelmål fra formkode | ? | -
W4 | Angle | deg | 45 | Nei | Vinkelmål fra formkode | ? | -
H1 | Length | mm | 120 | Nei | Krokmål Start (dersom krok er angitt) | H1 | H1
H2 | Length | mm | 120 | Nei | Krokmål Slutt (dersom krok er angitt) | H2 | H2
R | Length | mm |  | Nei | Delmål fra formkode. Bøyeradie, dersom avvik fra dordiameter | R | r
Plassering | Text |  | UK Nederste lag | Nei | Angivelse av plassering. Hjelpemiddel for både prosjekterende og utførende | (Varierer med firmaoppsett) | (Varierer med firmaoppsett)
Kommentar | Text |  | Lukkebøyle | Nei | Tillegsskommentar som er av verdi. | Comments | (Varierer med firmaoppsett)
Vekt _Single | Number | kg | 11.3 | Nei | Vekt per jern (kan da summeres i diverse lister). | (Er egentlig en mangel i Revit) | Weight
Pset: | bSN_Prosess
Status (MMI) | Text |  | 450 | Ja | EBA Publikasjon MMI (med utvidelse for Bestilt (425), Levert (450), Montert (475)) | (Varierer med firmaoppsett) | (Varierer med firmaoppsett)
RevisjonsIndeks | Text |  | A | Ja
RevisjonsDato | Text |  | 15.04.2021 | Ja
Note on A10: [Threaded comment] Your version of Excel allows you to read this threaded comment; however, any edits to it will get removed if the file is opened in a newer version of Excel. Learn more: https://go.microsoft.com/fwlink/?linkid=870924 Comment: Ved armering med varierende kapplengder har vi i Norconsult begynt å benytte "Armeringslengde gjennomsnitt". Det kan være det er behov for min/maks og en delta kapplengde.

## Notater
Utklipp fra MMI - Modellmodenhetsindeks fra RIF og EBA (med forslag til tillegg):
Utklipp fra Betongforeningens Publikasjon 8 - Armering, Prosjektering og utførelse:
<-- Dette skal vi gjøre noe med!